## Selection
Path | Termékek > Hajtástechnika > Szervorendszerek > Forgó szervomotorok
Family | 1S motorok biztonsági funkcióval | 1S szervomotorok | Accurax G5 sorozatú szervomotorok | G sorozatú szervomotorok | Integrált szervomotor
Functional filters:
Típus | Forgómotor | Forgómotor | Forgómotor | Forgómotor | Beépített szervomotor
Névleges nyomaték | Up to 19,1 Nm | Legfeljebb 95,5 Nm | Legfeljebb 95,5 Nm | Legfeljebb 8,62 Nm | Legfeljebb 25 Nm
Technical filters:
Névleges fordulatszám | 3.000 rpm | 3.000 rpm | 3.000 rpm | 3.000 rpm | 3.000 rpm
| 1.500 rpm | 2.000 rpm | 2.000 rpm | 2.000 rpm
|  | 1.500 rpm | 1.500 rpm | 1.000 rpm
|  | 1.000 rpm | 1.000 rpm
Maximális fordulatszám | 5.000 rpm | 2.000 rpm | 2000 – 3000 fordulat/perc | 4500 – 5000 fordulat/perc | 4.000 rpm
| 6.000 rpm | 3.000 rpm | 4500 – 6000 fordulat/perc | 2.000 rpm
|  | 5.000 rpm | 2.000 rpm | 3.000 rpm
|  | 6.000 rpm | 3.000 rpm | 5.000 rpm
5.000 rpm
Méretek | Legfeljebb 3 kW | Legfeljebb 15 kW | Legfeljebb 15 kW | Legfeljebb 1,5 kW | Legfeljebb 7,85 kW
Alkalmazható szervohajtás | 1S with Motion Safety | 1S | Accurax G5 | Accurax G5 | -
G sorozat
SmartStep 2
Jeladó felbontása | 23-bit absolute (battery-less) | 23-bit absolute (battery-less) | 17-bit absolute | 10,000 pulses incremental | 15-bit incremental
|  | 23-bit incremental | 20-bit incremental | 17-bit absolute | 18-bit absolute
Típus | Normál | Normál | Normál | Normál | Normál
| Alacsony tehetetlenségű | Alacsony tehetetlenségű | Magas tehetetlenség
IP-besorolás | IP67 | IP67 | IP65 | IP65 | IP65
IP67