## Selection
Path | Termékek > Szabályozástechnika > Számlálók
Family | H7EC | H7ET | H7ER | H7BX | H8PS | H7CC
Functional filters:
Számláló típusa | Összegzési | Összegzési | Összegzési | Előre beállítható számláló | Bütykös pozicionáló | Előre beállítható számláló
Méret | 1/32 DIN (48 x 24 mm) | 1/32 DIN (48 x 24 mm) | 1/32 DIN (48 x 24 mm) | 72 x 72 mm | 1/4 DIN (96 x 96 mm) | 1/16 DIN (48 x 48 mm)
Technical filters:
Számlálási tartomány | 0-99 999 999 | 0 mp – 999 ó 59 perc 59 mp <-> 0,0 perc – 9999 ó 59,9 perc | 1000 mp-1 vagy 1000 p-1 | -99999-től 999999-ig | - | -99999-től 999999-ig
|  | 0,0 ó – 999999,9 ó <-> 0,0 ó – 3999 nap 23,9 ó | 1000 mp – 1 vagy 1000 p-1 <-> 10000 perc-1 |  |  | -999 to 9999
Vezérlőbemenetek | DC feszültség | DC feszültség | Feszültségmentes | Feszültségmentes | Jeladó | Feszültségmentes
| Feszültségmentes | Feszültségmentes | PNP / NPN | PNP / NPN |  | PNP / NPN
| PNP / NPN | PNP / NPN
| Többfeszültségű AC/DC | Többfeszültségű AC/DC
Kimeneti vezérlés | - | - | - | NPN tranzisztoros kimenet | Futás | DPST tranzisztoros kimenet
|  |  |  | Relékimenet | NPN vagy PNP tranzisztoros kimenet | SPDT relés kimenet + SPST tranzisztoros kimenet
[5 empty] | Pozícionáló kimenetek, 8/16/32 | SPDT érintkezős relés kimenet
[5 empty] | Tachométer | SPST + SPDT érintkezős relés kimenet
SPST tranzisztoros kimenet
SPST érintkezős relés kimenet
Tápfeszültség | 24 VDC | 24 VDC | 24 VDC | 24 VAC | 24 VDC | 100–240 V AC
|  |  |  | 100–240 V AC |  | 12–24 V DC
12–24 V DC
Kijelző, számjegyek száma | LCD | LCD | LCD | Inverz LCD | LCD | Inverz LCD
| 8 számjegy | 7 számjegy | 4 számjegy | PV – 6 számjegy, SV – 6 számjegy | 7 számjegy | 6 számjegy
5 számjegy
Sebesség | 0–30 Hz | - | 1 vagy 10 kHz | 0–30 Hz | - | 0–30 Hz
| 0–1 kHz |  |  | 0–5 kHz |  | 0–5 kHz