## Selection
Path | Termékek > Szenzorok > Forgó jeladók
Family | E6A2-C | E6B2-C | E6C2-C / E6C3-C | E6F-C | E6H-C | E6C3-A | E6F-A | E6CP-A
Functional filters:
Működési mód | Inkrementális | Inkrementális | Inkrementális | Inkrementális | Inkrementális | Abszolút | Abszolút | Abszolút
Kivitel | Kis átmérőjű tengelyes | Normál tengelyes | Normál tengelyes | Robusztus típus | Üreges tengely | Normál tengelyes | Robusztus típus | Normál tengelyes
Technical filters:
Felbontási tartomány (min./max.) | 10 / 500 | 10 / 2.000 | 10 / 2.000 | 100 / 1.000 | 300 / 3.600 | 6 / 1.024 | 256 / 1.024 | 254
100 / 3.600
Méret | 25 mm átmérő | 40 mm átmérő | 50 mm átmérő | 60 mm átmérő | 40 mm átmérő | 50 mm átmérő | 60 mm átmérő | 50 mm átmérő
Tengelyátmérő | 4 mm | 6 mm | 6 mm | 10 mm | 8 mm (üres tengely) | 8 mm | 10 mm | 6 mm
8 mm
Max. nyomaték N-ban (sugárirányú/tengelyirányú) | 10 / 50 | 30 / 20 | 50 / 30 | 120 / 50 | 29,4 / 4,9 | 80 / 50 | 120 / 50 | 29,4 / 19,6
80 / 50
IP besorolás | IP50 | IP50 | IP64 | IP65 | IP50 | IP65 | IP65 | IP50
IP65
Max. fordulatszám (fordulat/perc) | 5 | 6 | 5 | 5 | 10 | 5 | 5 | 1
6