## Selection
Path | Termékek > Kapcsolóegységek > Szilárdtestrelék
Family | G3RV-ST | G3R-I / -O | G3F / G3FD | G3H / G3HD | G3NA | G3NE | G3PA | G3PJ | G3PE | G3PH | G3PF | G3PW | G3ZA
Functional filters:
Használat | Interfész | Interfész | Interfész | Interfész | Be/ki kapcsolás | Be/ki kapcsolás | Be/ki kapcsolás | Teljesítményszabályozás | Be/ki kapcsolás | Be/ki kapcsolás | Be/ki kapcsolás | Teljesítményszabályozás | Teljesítményszabályozás
Vezérlőegység | Egyfázisú | Egyfázisú | Egyfázisú | Egyfázisú | Egyfázisú | Egyfázisú | Egyfázisú | Egyfázisú | 2-3 fázis | Egyfázisú | Egyfázisú | Egyfázisú | Egyfázisú
Technical filters:
Csatlakozók | Csavar | Csavar | Csavar | Csavar | Csavar | Lap | Csavar | Csavar | Csavar | Csavar | Csavar | Csavar | Csavar
| Push-in plus | [6 empty] | Push-in plus
Amper | 2 A (240 V AC ohmos terhelés) | 100 mA | 2 A | 3 A | 90 A | 20 A | 60 A | 25 A | 45 A | 150 A | 35 A | 60 A | A használt szilárdtestrelétől függ
| 3 A (24 V DC ohmos terhelés) | 2 A | 3 A
Terhelési feszültség áramerősség (V AC) | 100–240 V AC (-A(L)) | - | 100–240 V AC (-F) | 100–240 V AC (-H) | 24–240 V AC | 100-240 V AC | 24–240 V AC | 100–480 VAC | 100-240 V AC | 100-240 V AC | 100-240 V AC | 100-240 V AC | 100-240 V AC
[5 empty] | 200–480 VAC |  | 200–480 VAC |  | 200–480 VAC | 180–480 VAC | 200–480 VAC |  | 400–480 VAC
Terhelési feszültség áramerősség (V DC) | 5–24 V DC (-D) | 4–48 V DC (-O) | 4–48 V DC (-FD) | 4–48 V DC (-HD) | 5–200 V DC | - | - | - | - | - | - | - | -
|  | 5–24 V DC (-I) | 5–110 V DC (-FD)
Jellemzők | LED működésjelző | LED működésjelző | Nullátmeneti | Nullátmeneti | LED működésjelző | Nullátmeneti | LED működésjelző | LED működésjelző | LED működésjelző | LED működésjelző | LED működésjelző | Hûtõborda | -
| Nullátmeneti | Nullátmeneti |  |  | Nullátmeneti | Varisztor | Cserélhető félvezető modulok | Hûtõborda | Hûtõborda | Hûtõborda | Hûtõborda | Nullátmeneti
[5 empty] | Varisztor |  | Hûtõborda | Nullátmeneti | Nullátmeneti | Nullátmeneti | Nullátmeneti
[5 empty] | Védőburkolat |  | Nullátmeneti | Védőburkolat | Tranzienslevezető áramkör | Tranzienslevezető áramkör | Védőburkolat
[7 empty] | Varisztor |  |  | Védőburkolat | Áramváltó
Védőburkolat