## Selection
Path | Termékek > Szabályozástechnika > Digitális panelkijelzők
Family | K3GN | K3MA-J | K3MA-L | K3MA-F | K3HB-X | K3HB-H | K3HB-V | K3HB-S | K3HB-C | K3HB-P | K3HB-R
Functional filters:
Típus | Folyamat/frekvencia/impulzus | Alapszintű | Alapszintű | Alapszintű | Speciális | Speciális | Speciális | Speciális | Speciális | Speciális | Speciális
Méret | 48 x 24 mm (1/32 DIN) | 96 x 48 mm (1/8 DIN) | 96 x 48 mm (1/8 DIN) | 96 x 48 mm (1/8 DIN) | 96 x 48 mm (1/8 DIN) | 96 x 48 mm (1/8 DIN) | 96 x 48 mm (1/8 DIN) | 96 x 48 mm (1/8 DIN) | 96 x 48 mm (1/8 DIN) | 96 x 48 mm (1/8 DIN) | 96 x 48 mm (1/8 DIN)
Technical filters:
Panelkijelző típusa | Többfunkciós digitális | Folyamat | Hőmérséklet | Frekvencia / impulzus | Folyamat | Hőmérséklet | Tömegmérés | Lineáris érzékelő | Oda-vissza számlálás | Időközjelző | Forgó impulzusjelző
Bemeneti tartomány | 0–20 mA | 0–20 mA | Pt100 | 0–5 kHz | 0,000–10,000 A | Pt100 | 0,00–199,99 mV | 0–20 mA | 30 Hz (feszültségmentes érintkezés) | 30 Hz (feszültségmentes érintkezés) | 30 Hz (feszültségmentes érintkezés)
| 4–20 mA | 4–20 mA | JPt100 | 0–30 Hz | 0,0000–19,999 mA | K, J, T, E, L, U, N, R, S, B, W hőelem | 0,000–19,999 mV | 4–20 mA | 50 kHz (feszültségimpulzus) | 50 kHz (feszültségimpulzus) | 50 kHz (feszültségimpulzus)
| 0–5 V | 0–5 V | K, J, T, E, L, U, N, R, S, B, W hőelem |  | -199,99–199,99 mA |  | 100,00 mV | 0–5 V | 50 kHz (nyitott kollektor) | 50 kHz (nyitott kollektor) | 50 kHz (nyitott kollektor)
| 1–5 V | 1–5 V |  |  | 4,000–20,000 mA |  | 199,999 mV | -5–5 V
| -5–5 V | -5–5 V |  |  | 0,0–400,0 V |  |  | -10–10 V
| -10–10 V | -10–10 V |  |  | 0,0000–1,999 V
| 0–5 kHz |  |  |  | -199,99–199,99 mV
| 0–30 Hz |  |  |  | 1,0000–5,0000 V
Kimenet típusa | Relé | Relé | Relé | Relé | Relé | Relé | Relé | Relé | Relé | Relé | Relé
| NPN |  |  |  | NPN | NPN | NPN | NPN | NPN | NPN | NPN
| PNP |  |  |  | PNP | PNP | PNP | PNP | PNP | PNP | PNP
| Kommunikáció |  |  |  | Lineáris | Lineáris | Lineáris | Lineáris | Lineáris | Lineáris | Lineáris
[5 empty] | Kommunikáció | Kommunikáció | Kommunikáció | Kommunikáció | BCD | BCD | BCD
[9 empty] | Kommunikáció | Kommunikáció | Kommunikáció
Tápfeszültség DC | 24 V DC | 24 V AC/DC | 24 V AC/DC | 24 V AC/DC | 24 V AC/DC | 24 V AC/DC | 24 V AC/DC | 24 V AC/DC | 24 V AC/DC | 24 V AC/DC | 24 V AC/DC
|  | 100–240 V AC | 100–240 V AC | 100–240 V AC | 100–240 V AC | 100–240 V AC | 100–240 V AC | 100–240 V AC | 100–240 V AC | 100–240 V AC | 100–240 V AC
Pontosság | +/- 0,1% (teljes tartományra) | +/- 0,1% (teljes tartományra) | +/- 0,1% (teljes tartományra) | +/- 0,1% (teljes tartományra) | +/-0,1% a teljes tartományra (DC feszültség és DC áram) | +/-0,2% teljes tartományra (Pt-100) | +/- 0,1% (teljes tartományra) | +/-0,1% a teljes tartományra (egy bemenet) | - | mérési érték +/- 0,08%-a +/- 1 számjegy | mérési érték +/-0,006%-a, +/- 1 számjegy
[5 empty] | +/-0,5% a teljes tartományra (AC feszültség és AC áram) | +/-0,3% a teljes tartományra (hőelem) |  | +/-0,2% teljes tartományra (két bemenet) |  |  | mérési érték +/- 0,02%-a, +/- 1 számjegy
Kijelző | Színváltó, 5 számjegy | Színváltó, 5 számjegy | Színváltó, 4 számjegy | Színváltó, 5 számjegy | Színváltó, 5 számjegy | Színváltó, 5 számjegy | Színváltó, 5 számjegy | Színváltó, 5 számjegy | Színváltó, 5 számjegy | Színváltó, 5 számjegy | Színváltó, 5 számjegy
Mintavételezés gyakorisága | 250 ms | 250 ms | 500 ms | - | 20 ms | 20 ms | 20 ms | 0,5 ms | - | - | -