## Selection
Path | Termékek > Hajtástechnika > Változtatható sebességű hajtásszabályozás
Family | M1 | RX2 | MX2 | Q2A | Q2V | SX-sorozat | SX-AFE | RX
Functional filters:
Típus | Kompakt megoldás | Általános célú | Kompakt megoldás | Általános célú | Kompakt megoldás | Általános célú | Energia-visszatápláló megoldás | Általános célú
|  | Energia-visszatápláló megoldás |  | Energia-visszatápláló megoldás |  | IP54 megoldások |  | Energia-visszatápláló megoldás
Szabályozási mód | Vektorszabályozás | Vektorszabályozás | Érzékelő nélküli vektor | Vektorszabályozás | Érzékelő nélküli vektor | Vektorszabályozás | Vektorszabályozás | Vektorszabályozás
| Feszültség/frekvencia vezérlés | Feszültség/frekvencia vezérlés | Feszültség/frekvencia vezérlés | Feszültség/frekvencia vezérlés | Feszültség/frekvencia vezérlés | Feszültség/frekvencia vezérlés |  | Feszültség/frekvencia vezérlés
Technical filters:
Feszültségosztály | 200 V-os, egyfázisú | 200 V-os, háromfázisú | 200 V-os, egyfázisú | 200 V-os, háromfázisú | 200 V-os, egyfázisú | 400 V-os, háromfázisú | 400 V-os, háromfázisú | 200 V-os, háromfázisú
| 200 V-os, háromfázisú | 400 V-os, háromfázisú | 200 V-os, háromfázisú | 400 V-os, háromfázisú | 200 V-os, háromfázisú | 690 V-os, háromfázisú | 690 V-os, háromfázisú | 400 V-os, háromfázisú
| 400 V-os, háromfázisú |  | 400 V-os, háromfázisú |  | 400 V-os, háromfázisú
Output power up to (kW) | 3.7 kW | 3.7 kW | 3.7 kW | 3.7 kW | 3.7 kW | 3.7 kW | 75 kW | 3.7 kW
| 7.5 kW | 7.5 kW | 7.5 kW | 7.5 kW | 7.5 kW | 7.5 kW | 132 kW | 7.5 kW
| 15 kW | 15 kW | 15 kW | 15 kW | 15 kW | 15 kW | 315 kW | 15 kW
| 22 kW | 22 kW |  | 22 kW | 22 kW | 22 kW | 630 kW | 22 kW
| 37 kW | 37 kW |  | 37 kW |  | 37 kW | 1000 kW | 37 kW
|  | 75 kW |  | 75 kW |  | 75 kW | 1100 kW | 75 kW
|  | 132 kW |  | 132 kW |  | 132 kW |  | 132 kW
|  |  |  | 315 kW |  | 315 kW
630 kW
1000 kW
Alkalmazásszoftver | - | - | Szivattyú-csoportvezérlés | - | - | Darus alkalmazás | Darus alkalmazás | Darus alkalmazás
|  |  | Tekercselő / letekercselő |  |  | Szivattyú-csoportvezérlés | Szivattyú-csoportvezérlés | Szivattyú-csoportvezérlés
Indexáló pozicionálása
Tekercselő / letekercselő
Energia-visszatápláló megoldások | - | váltakozó feszültség biztosítására aktív bemeneti modullal ellátott DC-energia-visszatápláló egység | - | váltakozó feszültség biztosítására aktív bemeneti modullal ellátott DC-energia-visszatápláló egység | - | - | aktív bemeneti modullal ellátott energia-visszatápláló modul | váltakozó feszültség biztosítására aktív bemeneti modullal ellátott DC-energia-visszatápláló egység
|  | energia-visszatápláló fékezőmodul |  | energia-visszatápláló fékezőmodul |  |  | váltakozó feszültség biztosítására aktív bemeneti modullal ellátott DC-energia-visszatápláló egység | energia-visszatápláló fékezőmodul
Csatlakoztatás | EtherCAT | EtherCAT | EtherCAT | EtherCAT | EtherCAT | EtherCAT | EtherCAT | EtherCAT
| Modbus | PROFINET | EtherNet/IP | EtherNet/IP | EtherNet/IP | PROFINET | PROFINET | DeviceNet
|  | Modbus TCP | DeviceNet | PROFINET | PROFINET | Modbus TCP | Modbus TCP | CompoNet
|  | PROFIBUS | CompoNet | POWERLINK | POWERLINK | DeviceNet | DeviceNet | PROFIBUS
|  | Modbus | PROFIBUS |  |  | PROFIBUS | PROFIBUS | Modbus
|  |  | Modbus |  |  | Modbus | Modbus | MECHATROLINK-II
MECHATROLINK-II