## Selection
Path | Termékek > Gépbiztonság > Biztonsági érzékelők
Family | OS32C | F3SG-SR/PG | F3SG-RA | F3SG-RE | F3SJ | E3ZS
Functional filters:
Alkalmazás | Biztonsági lézerszkenner | Biztonsági fényfüggönyök | Biztonsági fényfüggönyök | Biztonsági fényfüggönyök | Biztonsági fényfüggönyök
Biztonsági kategória | 3-es típusú kieg. IEC 61496-1 | 2-es típusú kieg. IEC 61496-1 | 2-es típusú kieg. IEC 61496-1 | 2-es típusú kieg. IEC 61496-1 | 4-es típusú kieg. IEC 61496-1 | 2-es típusú kieg. IEC 61496-1
|  | 4-es típusú kieg. IEC 61496-1 | 4-es típusú kieg. IEC 61496-1 | 4-es típusú kieg. IEC 61496-1
Technical filters:
Tokozás | 133 x 104 x 143 mm | 32×38 mm | 35 x 35 mm | 35 x 35 mm | 24×30 mm | 33.1 x 20 x 10.8 mm
30×30 mm
Felbontás | 30 mm | 14 mm | 14 mm | 14 mm | 14 mm | -
| 40 mm | 25 mm | 30 mm | 30 mm | 25 mm
| 50 mm | 45 mm |  |  | 30 mm
| 70 mm | 85 mm
Sugarak közötti távolság | - | 300 mm | - | - | - | Egysugaras
400 mm
500 mm
Működési tartomány | 3 m | 0,5 – 5 m (passzív tükrös területvédelem) | 0,3 – 10 m (14 mm-es felbontás) | 0,3 – 10 m (14 mm-es felbontás) | 0,2 – 7 m | 0,2–3 m
| 4 m | 0,5 – 20 m (hozzáférés-védelem) | 0,3 – 20 m (30 mm-es felbontás) | 0,3 – 20 m (30 mm-es felbontás) | 0,3 – 9 m
0,5 – 70 m (területvédelem nagy távolságól)
0,3 – 10 m (14 mm-es felbontás)
0,3 – 20 m (25 mm-es, 45 mm-es és 85 mm-es felbontás)
Védelem mértéke | IP65 | IP65 | IP65 | IP65 | IP65 | IP67
|  | IP67 | IP67 | IP67
IP67G
IP69K
Biztonsági funkciók | EDM | EDM | EDM | Egyszerű vezetékezés | EDM | Külső teszt
| Manuális/automatikus indítás | Előnyugtázás (Fejlett típus) | Kioltás | Gyors válasz egyszerű BE/KI észlelési alkalmazásokhoz | Felülbírálás
| Referenciahatár-figyelés | IO-link kommunikáció | Némítás |  | Figyelmeztető zóna
|  | Kioltás | Sorolhatóság |  | Kioltás
|  | Némítás | Szoftvereszköz PC beállításokkal |  | Külső teszt
|  | Sorolhatóság |  |  | Némítás
|  | Szoftvereszköz PC beállításokkal |  |  | Reteszelési funkció