## Selection
Path | Termékek > Szenzorok > Induktív érzékelők
Family | E2B | E2E NEXT | E2EW | E2EQ NEXT | E2A-S | µPROX E2E | TL-W | E2S | E2Q5 | E2Q6 | E2ER/E2ERZ | E2EH | E2FQ | E2FM | E2C-EDA | E2NC | E2EC | E2V-X
Functional filters:
Típus | Kompakt | Kompakt | Kompakt | Különleges típusok | Kompakt | Hengeres | Kompakt | Miniatűr | Négyszögletes típus | Négyszögletes típus | Hengeres | Különleges típusok | Különleges típusok | Különleges típusok | Különleges típusok | Különleges típusok | Hengeres | Hengeres
| Hengeres | Hengeres | Hengeres |  | Hengeres | Miniatűr | Négyszögletes típus | Négyszögletes típus |  |  | Különleges típusok | [5 empty] | Miniatűr
Különleges típusok
Felület | 3-vezetékes | IO-Link | IO-Link | IO-Link | 3-vezetékes | 3-vezetékes | 2-vezetékes | 3-vezetékes | 3-vezetékes | 3-vezetékes | 3-vezetékes | 2-vezetékes | 2-vezetékes | 2-vezetékes | 3-vezetékes | 3-vezetékes | 2-vezetékes | 3-vezetékes
|  | 2-vezetékes | 3-vezetékes | 2-vezetékes |  |  | 3-vezetékes |  |  |  |  | 3-vezetékes | 3-vezetékes | 3-vezetékes |  |  | 3-vezetékes
|  | 3-vezetékes |  | 3-vezetékes
Technical filters:
Beépítés módja | Síkba nem építhető | Síkba nem építhető | Síkba szerelhető | Síkba szerelhető | Síkba nem építhető | Síkba nem építhető | Síkba nem építhető | Síkba nem építhető | Síkba nem építhető | Síkba nem építhető | Síkba szerelhető | Síkba szerelhető | Síkba szerelhető | Síkba szerelhető | Síkba nem építhető | Síkba nem építhető | Síkba szerelhető | Síkba nem építhető
| Síkba szerelhető | Síkba szerelhető |  |  | Síkba szerelhető | Síkba szerelhető | Síkba szerelhető |  | Síkba szerelhető | Síkba szerelhető |  |  |  |  | Síkba szerelhető | Síkba szerelhető |  | Síkba szerelhető
Max. érzékelési távolság | 4 mm (M8) | 8 mm (M8) | 7 mm (M12) | 3 mm (M8) | 4 mm (M8) | 2 mm (M4) | 1,5 mm (25x8x5) | 1,6 mm (19x6x2) | 20 mm | 20 mm | 2 mm (M8) | 3 mm (M12) | 2 mm (M12) | 1,5 mm (M8) | 0,6 mm (átmérő 3) | 0,6 mm (átmérő 3) | 0,8 mm (átmérő 3) | -
| 8 mm (M12) | 16 mm (M12) | 12 mm (M18) | 6 mm (M12) | 8 mm (M12) | 2 mm (átmérő 3) | 3 mm (22x8x6) | 2,5 mm (23x8x8) | 40 mm | 30 mm | 3 mm (M12) | 7 mm (M18) | 5 mm (M18) | 2 mm (M12) | 1 mm (átmérő 5,4) | 1 mm (átmérő 5,4) | 1,5 mm (átmérő 5,4)
| 16 mm (M18) | 30 mm (M18) | 22 mm (M30) | 12 mm (M18) | 16 mm (M18) | 3 mm (M5) | 5 mm (31x18x10) |  |  |  | 4 mm (M12) | 10 mm (M30) | 10 mm (M30) | 5 mm (M18) | 2 mm (M10) | 2 mm (M10) | 3 mm (átmérő 8)
| 30 mm (M30) | 50 mm (M30) |  | 22 mm (M30) | 20 mm (M30) | 3 mm (átmérő 4) | 20 mm (53x40x23) |  |  |  | 7 mm (M18) |  |  | 10 mm (M30) | 2 mm (M12) | 2 mm (M12) | 4 mm (M12)
[6 empty] | 4 mm (átmérő 6,5) |  |  |  |  | 8 mm (M30) |  |  |  | 2 mm (átmérő 8) | 2 mm (átmérő 8)
[11 empty] | 10 mm (M30) |  |  |  | 6 mm (30x14x4,8 mm) | 6 mm (30x14x4,8 mm)
[15 empty] | 7 mm (M18) | 7 mm (M18)
Tokozás anyaga | Rozsdamentes acél | Rozsdamentes acél | Fluorgyanta bevonattal | Fluorgyanta bevonattal | Rozsdamentes acél | Rozsdamentes acél | Műanyag (ABS) | Műanyag (poliacrilát) | Műanyag házas | Műanyag házas | Rozsdamentes acél (M8) | Rozsdamentes acél SUS361L | PTFE | Rozsdamentes acél | Rozsdamentes acél (átmérő 5,4) | Rozsdamentes acél (átmérő 5,4) | Sárgaréz | Sárgaréz
| Sárgaréz | Sárgaréz | Rozsdamentes acél | [7 empty] | Sárgaréz (M12-M30) |  |  |  | Sárgaréz (M10) | Sárgaréz (M10)
[15 empty] | Sárgaréz (M12) | Sárgaréz (M12)
[15 empty] | Sárgaréz (M18) | Sárgaréz (M18)
[15 empty] | Sárgaréz (átmérő 3) | Sárgaréz (átmérő 3)
[15 empty] | Sárgaréz (átmérő 8) | Sárgaréz (átmérő 8)
[15 empty] | Zink (30x14x4,8 mm) | Zink (30x14x4,8 mm)
Főbb jellemzők | Lézerrel nyomtatott cikkszámok | A legnagyobb érzékelési távolság | Azonos érzékelési távolság vas és alumínium esetén | A legnagyobb érzékelési távolság | - | 5 kHz-es magas frekvencia - alkalmas a nagy sebességű számláláshoz | Elő- és oldallapi érzékelő felületek | Miniature housing | Általános M12 kábelkapcsolat | Szabad vezetékes kapcsolat | Olajálló | Ellenáll a tisztítási folyamatoknak | Vegyileg ellenálló | Olajálló | Nagy pontosságú pozicionálás | High precision distance positioning and detection | Kis átmérő különálló érzékelőfejjel és erősítővel | Alumíniumérzékelés
| Minden szögből látható jelzőlámpa | Egyszeres, kétszeres, háromszoros és négyszeres érzékelési távolság | Egyszeres, háromszoros és négyszeres érzékelési távolság | Fröccsenésálló fluorgyanta bevonat a hegesztési területeken történő használathoz |  |  | Erősített fémöntvény vagy hőálló ABS műanyag tokozás |  |  |  |  | rozsdamentes acél (316) ház és hőállóság legfeljebb 120 °C-ig |  | Teljes fém tokozás | Typically < 500µm detection precision | Network connectivity |  | Nikkelezett réz
|  | Elérhető rövid és normál testhosszban | Fröccsenésálló fluorgyanta bevonat a hegesztési területeken történő használathoz | IO-Link communication | [11 empty] | Smart tuning
|  | IO-Link communication | IO-Link communication | Nagy fényerősségű LED, 360°-os szögben látható
|  | Nagy fényerősségű LED, 360°-os szögben látható | Mágneses mezőkkel szembeni védettség a prémium modellek esetén | Olajálló kábel
|  | Olajálló | Nagy fényerősségű LED, 360°-os szögben látható | „e-jig” – a gyors cserélhetőség érdekében
|  | „e-jig” – a gyors cserélhetőség érdekében | Teljes fém tokozás