## Selection
Path | Termékek > Robotika > Ipari robotok
Family | i4H | i4L | iX3 | iX4 | eCobra | X sorozat | Viper | Hornet | Quattro | X-Delta 2+1 | X-Delta 3+1 | X-Delta 5
Functional filters:
Típus | Scara | Scara | Delta | Delta | Scara | Scara | Articulated | Delta | Delta | Delta | Delta | Delta
Technical filters:
Max. kinyúlás | 650 mm | 350 mm | - | - | 600 mm | 120 mm | 650 mm | - | - | - | - | -
| 750 mm | 450 mm |  |  | 800 mm | 350 mm | 850 mm
| 850 mm | 550 mm |  |  |  | 600 mm
800 mm
1200 mm
Max. munkaterület-átmérő | - | - | 1130 mm | 1130 mm | - | - | - | 1130 mm | 1300 mm | 800 mm | 500 mm | 650 mm
|  |  |  | 1600 mm |  |  |  |  | 1600 mm | 1000 mm | 650 mm | 1100 mm
[10 empty] | 1500 mm | 1100 mm | 1300 mm
1300 mm
1600 mm
Max. terhelés | 15 kg | 5 kg | 8 kg | 10 kg | 5,5 kg | 1 kg | 5 kg | 8 kg | 10 kg | 3 kg | 1 kg | 1 kg
|  |  |  | 12 kg |  | 5 kg |  |  | 12 kg | 30 kg | 2 kg
|  |  |  | 15 kg |  | 10 kg |  |  | 15 kg | 35 kg | 3 kg
[6 empty] | 20 kg |  |  |  |  | 8 kg
50 kg
Tengelyek száma | 4 | 4 | 3 | 4 | 4 | 4 | 6 | 3 | 4 | 2 | 3 | 5
|  |  | 4 |  |  |  |  | 4 |  | 3 | 4
Védettségi osztály | IP65 | IP20 | IP65 | IP66 | IP65 | IP65 | IP54 | IP65 | IP66 | IP65 | IP69K | IP65
| IP20 |  |  | IP65 | IP20 | IP40 | IP40 |  | IP65 |  | IP67
| Tiszta tér kivitel C10 |  |  |  | Tiszta tér kivitel C10 | Tiszta tér kivitel C10 | Tiszta tér kivitel C10 |  |  |  | IP65
ESD
Élelmiszerosztály
Robotvezérlő | Beépített robotvezérlő | Beépített robotvezérlő | Beépített robotvezérlő | Beépített robotvezérlő | Beépített robotvezérlő | YRCX sorozat | Beépített robotvezérlő | Beágyazott | SmartController EX | NJ robotika | NJ robotika | NJ robotika
| Beágyazott | Beágyazott |  |  | Beágyazott |  | SmartController EX | SmartController EX | NX/NY/NJ sorozat
[5 empty] | SmartController EX |  | e-MotionBlox | NX/NY/NJ sorozat
[5 empty] | NX/NY/NJ sorozat |  | NX/NY/NJ sorozat
Rögzítés típusa | Asztali | Asztali | Elfordított | Elfordított | Asztali | Asztali | Asztali | Elfordított | Elfordított | Elfordított | Elfordított | Elfordított
| Padló | Padló |  |  | Padló | Padló | Padló
| Elfordított | Falra szerelhető |  |  | Elfordított | Elfordított | Elfordított
| Falra szerelhető |  |  |  |  | Falra szerelhető